## Sheet1
Shematic Reference Number | Part Description | Manufacturer Part Number | Datasheet | Price | Quantity | Total Cost
ANALOGIN | CONN HEADER 10POS .100 STR TIN | 609-3243-ND | http://cdn.amphenol-icc.com/media/wysiwyg/files/drawing/67996.pdf | 0.36 | 1 | 0.36
C1,8 | CAP CER 1UF 25V Y5V 0805 | CC0805ZRY5V8BB105 | http://www.yageo.com/documents/recent/UPY-GPHC_Y5V_6.3V-to-50V_8.pdf | 0.14 | 2 | 0.28
C2,9 | CAP CER 5PF 50V C0G/NP0 0805 | CL21C050CBANNNC | http://www.samsungsem.com/kr/support/product-search/mlcc/CL21C050CBANNNC.jsp | 0.14 | 2 | 0.28
C4,10 | CAP CER 56PF 50V C0G/NP0 0805 | CL21C560JBANNNC | http://www.samsungsem.com/kr/support/product-search/mlcc/CL21C560JBANNNC.jsp | 0.14 | 2 | 0.28
C5,11 | CAP CER 470PF 50V X7R 0805 | CL21B471KBANNNC | http://www.samsungsem.com/kr/support/product-search/mlcc/CL21B471KBANNNC.jsp | 0.14 | 2 | 0.28
C6,12 | CAP CER 1000PF 50V X7R 0805 | CL21B102KBANNNC | http://www.samsungsem.com/kr/support/product-search/mlcc/CL21B102KBANNNC.jsp | 0.14 | 2 | 0.28
C7,13 | CAP CER 10000PF 25V X7R 0805 | CL21B103KAANNNC | http://www.samsungsem.com/kr/support/product-search/mlcc/CL21B103KAANNNC.jsp | 0.14 | 2 | 0.28
I2C2_SDA, SYS_5V, VCC_5V, VDD_3V3 | LED GREEN CLEAR 1206 SMD | LTST-C150GKT | http://optoelectronics.liteon.com/upload/download/DS-22-98-0004/LTST-C150GKT.pdf | 0.47 | 4 | 1.88
IC2-5 | IC OPAMP GP 17MHZ RRO 8VSSOP | LMV797MM/NOPB | http://www.ti.com/lit/ds/symlink/lmv796.pdf | 2.8 | 4 | 11.2
IC6 | IC VREF SHUNT 1V SOT23-3 | ADR510ARTZ-REEL7 | http://www.analog.com/media/en/technical-documentation/data-sheets/ADR510.pdf | 2.39 | 1 | 2.39
OUT | SIL VERTICAL PC TAIL PIN HEADER 1x2 | M20-9990245 | https://cdn.harwin.com/pdfs/M20-999.pdf | 0.2 | 1 | 0.2
P8,9 | CONN HEADER .100" DUAL STR 46POS | PRPC023DAAN-RC | https://media.digikey.com/PDF/Data%20Sheets/Sullins%20PDFs/xRxCzzzDxxN-RC_11636-B.pdf | 0.42 | 2 | 0.84
R1,6,7,12 | RES SMD 1K OHM 1% 1/8W 0805 | RC0805FR-071KL | http://www.yageo.com/documents/recent/PYu-RC_Group_51_RoHS_L_7.pdf | 0.034 | 4 | 0.136
R2 | RES SMD 2K OHM 1% 1/8W 0805 | RC0805FR-072KL | http://www.yageo.com/documents/recent/PYu-RC_Group_51_RoHS_L_8.pdf | 0.15 | 1 | 0.15
R3,9 | RES SMD 10K OHM 1% 1/8W 0805 | RC0805FR-0710KL | http://www.yageo.com/documents/recent/PYu-RC_Group_51_RoHS_L_7.pdf | 0.047 | 2 | 0.094
R4,5,10,11 | RES SMD 20K OHM 1% 1/8W 0805 | RC0805FR-0720KL | http://www.yageo.com/documents/recent/PYu-RC_Group_51_RoHS_L_8.pdf | 0.032 | 4 | 0.128
R8 | RES SMD 768 OHM 1% 1/8W 0805 | RC0805FR-07768RL | http://www.yageo.com/documents/recent/PYu-RC_Group_51_RoHS_L_8.pdf | 0.032 | 1 | 0.032
R13 | RES SMD 4.7K OHM 1% 1/8W 0805 | RC0805FR-074K7L | http://www.yageo.com/documents/recent/PYu-RC_Group_51_RoHS_L_8.pdf | 0.032 | 1 | 0.032
R14,15 | RES SMD 1.5K OHM 1% 1/8W 0805 | RC0805FR-071K5L | http://www.yageo.com/documents/recent/PYu-RC_Group_51_RoHS_L_8.pdf | 0.032 | 2 | 0.064
U$8,12 | CONN BNC RCPT R/A 50 OHM PCB | 731000105 | http://www.molex.com/pdm_docs/sd/731000105_sd.pdf | 2.04 | 2 | 4.08
U$5,9 | IC POT DGTL 50K SGL 8-MSOP | MCP4561T-503E/MS | http://www.microchip.com/mymicrochip/filehandler.aspx?ddocname=en544078 | 1.48 | 2 | 2.96
26.226