## Sheet1
Communication Hub List
Shematic Reference Number | Part Description | Manufacturer Part Number | Datasheet | Price | Quantity | Total Cost
R7,8,9,10,11,12 | RES SMD 10K OHM 1% 1/8W 0805 | RC0805FR-0710KL | http://www.yageo.com/documents/recent/PYu-RC_Group_51_RoHS_L_7.pdf | 0.047 | 6 | 0.282
R1,2,4,5,19,20 | RES SMD 220 OHM 1% 1/8W 0805 | RC0805FR-07220RL | http://www.yageo.com/documents/recent/PYu-RC_Group_51_RoHS_L_7.pdf | 0.031 | 6 | 0.186
R3,6 | RES SMD 1K OHM 1% 1/8W 0805 | RC0805FR-071KL | http://www.yageo.com/documents/recent/PYu-RC_Group_51_RoHS_L_7.pdf | 0.034 | 2 | 0.068
C1,2,3,4 | CAP CER 10UF 16V X7R 0805 | CL21B106KOQNNNG | http://www.samsungsem.com/kr/support/product-search/mlcc/CL21B106KOQNNNG.jsp | 0.39 | 4 | 1.56
U1,2 | IC TXRX CAN FAULT PROT 8SOIC | TCAN1042HVDRQ1 | http://www.ti.com/lit/ds/symlink/tcan1042hgv-q1.pdf | 2.05 | 2 | 4.1
JP3-8 | SIL VERTICAL PC TAIL PIN HEADER 1x2 | M20-9990245 | https://cdn.harwin.com/pdfs/M20-999.pdf | 0.2 | 1 | 0.2
- | CONN JUMPER SHORTING GOLD FLASH | SPC02SYAN | http://www.sullinscorp.com/drawings/134_C02SYAN_11134.pdf | 0.15 | 4 | 0.6
Q1,2 | MOSFET N-CH 50V 300MA SOT23-3 | DMN5L06K-7 | https://www.diodes.com/assets/Datasheets/ds30929.pdf | 0.57 | 2 | 1.14
GPIO_EXP_P17 | LED RED CLEAR 1206 SMD | XZM2ACR55W-3 | http://www.sunledusa.com/products/spec/XZM2ACR55W-3.pdf | 1.05 | 1 | 1.05
GPIO_EXP_P16 | LED GREEN CLEAR 1206 SMD | XZDG55W-3 | http://www.sunledusa.com/products/spec/XZDG55W-3.pdf | 0.94 | 1 | 0.94
JP21 | CONN RCPT .100" 40POS DUAL TIN | SSQ-120-03-T-D | https://www.digikey.ca/product-detail/en/sunled/XZMYK55W-3/1497-1196-1-ND/4745902 | 6.2 | 1 | 6.2
JP26 | CONN RCPT .100" 30POS DUAL TIN | SSQ-115-03-T-D | http://suddendocs.samtec.com/prints/ssq-1xx-xx-xxx-x-xx-xxx-xx-x-mkt.pdf | 5.15 | 1 | 5.15
R14,15,16,17 | RES SMD 62 OHM 1% 1/4W 1206 | 311-62ERCT-ND | http://www.yageo.com/documents/recent/PYu-RC_Group_51_RoHS_L_8.pdf | 0.15 | 4 | 0.6
CON1,2,4,5 | CONN HEADER GH SIDE 4POS 1.25MM | SM04B-GHS-TB(LF)(SN)- | http://www.jst-mfg.com/product/pdf/eng/eGH.pdf | 0.45 | 4 | 1.8
CON3 | CONN HEADER GH SIDE 2POS 1.25MM | SM02B-GHS-TB(LF)(SN) | http://www.jst-mfg.com/product/pdf/eng/eGH.pdf | 0.46 | 1 | 0.46
R13 | RES SMD 140 OHM 1% 1/4W 1206 | RC1206FR-07140RL | http://www.yageo.com/documents/recent/PYu-RC_Group_51_RoHS_L_8.pdf | 0.15 | 1 | 0.15
R18 | RES SMD 82 OHM 1% 1/4W 1206 | RC1206FR-0782RL | http://www.yageo.com/documents/recent/PYu-RC_Group_51_RoHS_L_8.pdf | 0.15 | 1 | 0.15
C5,6 | CAP CER 4700PF 50V X7R 0805 | CL21B472KBANNNC | https://www.samsungsem.com/kr/support/product-search/mlcc/__icsFiles/afieldfile/2016/08/18/S_CL21B472KBANNNC.pdf | 0.15 | 2 | 0.3